## Exp 1
Demo Signal: | 1 khz freq | Peak to Peak: 2.61V | Shape: Square wave
Type of Signal | Amplitude | Frequency | Probe Factor | OSC Factor | V_osc | V_osc = OSC/Probe x V_in | Img
Sine | 5v | 10 khz | 1 | 1 | 5.19 | 5 | 30 | V_in = 5v
Sine | 5v | 10 khz | 10 | 1 | 0.519 | 0.5 | 31
Sine | 5v | 10 khz | 1 | 10 | 51.1 | 50 | 32
Sine | 5v | 10 khz | 10 | 10 | 5.19 | 5 | 33
FFT:-
Sine: Img 34
Square:-
| 1st Harmonic | 2nd Harmonic | 3rd Harmonic | 4th Harmonic | 5th Harmonic
w/ Filter | 6.25 | -2.818 | -7.2 | -10.642 | -12.832 | db
w/o Filter | -10 | -28.125 | -36.25 | -42.5 | -46.25 | db
Img | 39 | 40 | 41 | 42 | 43

## C_probe Reading
C_load(pf) | Probe Factor | Calculated Time Constant(us) | Measured Time Constant (us) | C_probe(pf) | Image
100 | 1 | 1 | 1.96 | 0.96 | 48 | 10kohm resistor
100 | 10 | 1 | 1.25 | 0.25 | 47 | 10kohm resistor
27 | 1 | 0.27 | 1.26 | 0.99 | 49 | 10kohm resistor
10 | 1 | 0.1 | 1.1 | 1 | 50 | 10kohm resistor

## Two Cap Exp
Resistance R1 (kohm) | Capacitor C1(uf) | Vp Initial | Vp Final | Time to Reach Steady State (ms) | Image | Resistance R2 (kohm) | Capacitor C2 (uf) | Vp Initial | Vp Final | Vq Initial | Vq Final | Time to Reach Steady State (ms)
100 | 1 | 0 | 2 | 500 | 52 | 10 | 1 | 1.98 | 0 | 0 | 0.42 | 870
10 | 1 | 0 | 2 | 58.7 | 53 | 100 | 1 | 0.78 | 0 | 0